## Table 1
PO - PLANILHA ORÇAMENTÁRIA Orçamento Base para Licitação - OGU | [7 empty] | Grau de Sigilo PUBLICO
Nº OPERAÇÃO 1060.526-57 |  | Nº SICONV 874888 | PROPONENTE / TOMADOR Prefeitura Municipal | APELIDO DO EMPREENDIMENTO Rua Coberta
LOCALIDADE SINAPI |  | DATA BASE | DESCRIÇÃO DO LOTE | MUNICÍPIO / UF |  |  | BDI 1 | BDI 2 | BDI 3
PORTO ALEGRE |  | 12-18 (N DES.) | Cobertura Rua | Entre ijuis/RS |  |  | 24,22% | 0,00% | 0,00%
Item | Fonte | Código | Descrição | Unidade | Quantidade | Custo Unitário (sem BDI) (R$) | BDI (%) | Preço Unitário (com BDI) (R$) | Preço Total (R$)
Cobertura Rua | [8 empty] | 550486.81
1 |  |  | COBERTURA RUA | [5 empty] | - 550.486,81
11 |  |  | SERVIÇOS INICIAIS - CANTEIRO |  |  |  |  | - | 6696.95
1101 | SINAPI | 74209/1 | PLACA DE OBRA EM CHAPA DE ACO GALVANIZADO | M2 | 2.5 | 342.28 | BDI 1 | 425.18 | 1062.95 | RA
1102 | SINAPI | 93584 | EXECUÇÃO DE DEPÓSITO EM CANTEIRO DE OBRA EM CHAPA DE MADEIRA COMPENSADA, NÃO INCLUSO MOBILIÁRIO. AF_04/2016 | M2 | 8 | 566.94 | BDI 1 | 704.25 | 5634 | RA
12 |  |  | PÓRTICOS - CONCRETO ARMADO |  |  |  |  | - | 146301.29
121 |  |  | FUNDAÇÕES |  |  |  |  | - | 36150.96
1211 | SINAPI | 99059 | LOCACAO CONVENCIONAL DE OBRA, UTILIZANDO GABARITO DE TÁBUAS CORRIDAS PONTALETADAS A CADA 2,00M - 2 UTILIZAÇÕES. AF_10/2018 | M | 136.92 | 37.67 | BDI 1 | 46.79 | 6406.49 | RA
1212 | SINAPI | 93358 | ESCAVAÇÃO MANUAL DE VALA COM PROFUNDIDADE MENOR OU IGUAL A 1,30 M. AF_03/2016 | M3 | 10.29 | 68.67 | BDI 1 | 85.3 | 877.74 | RA
1213 | SINAPI | 96531 | FABRICAÇÃO, MONTAGEM E DESMONTAGEM DE FÔRMA PARA BLOCO DE COROAMENTO, EM MADEIRA SERRADA, E=25 MM, 2 UTILIZAÇÕES. AF_06/2017 | M2 | 43.12 | 78.63 | BDI 1 | 97.67 | 4211.53 | RA
1214 | SINAPI | 90883 | ESTACA ESCAVADA MECANICAMENTE, SEM FLUIDO ESTABILIZANTE, COM 40 CM DE DIÂMETRO, ATÉ 9 M DE COMPRIMENTO, CONCRETO LANÇADO POR CAMINHÃO BETONEIRA (EXCLUSIVE MOBILIZAÇÃO E DESMOBILIZAÇÃO). AF_02/2015 | M | 140 | 69.86 | BDI 1 | 86.78 | 12149.2 | RA
1215 | SINAPI | 94973 | CONCRETO FCK = 40MPA, TRAÇO 1:1,6:1,9 (CIMENTO/ AREIA MÉDIA/ BRITA 1) - PREPARO MECÂNICO COM BETONEIRA 600 L. AF_07/2016 | M3 | 10.29 | 411.96 | BDI 1 | 511.74 | 5265.8 | RA
1216 | SINAPI | 95577 | MONTAGEM DE ARMADURA LONGITUDINAL DE ESTACAS DE SEÇÃO CIRCULAR, DIÂMETRO = 10,0 MM. AF_11/2016 | KG | 210 | 7.39 | BDI 1 | 9.18 | 1927.8 | RA
1217 | SINAPI | 96543 | ARMAÇÃO DE BLOCO, VIGA BALDRAME E SAPATA UTILIZANDO AÇO CA- 60 DE 5 MM - MONTAGEM. AF_06/2017 | KG | 25.9 | 12.33 | BDI 1 | 15.32 | 396.79 | RA
1218 | SINAPI | 96547 | ARMAÇÃO DE BLOCO, VIGA BALDRAME OU SAPATA UTILIZANDO AÇO CA- 50 DE 12,5 MM - MONTAGEM. AF_06/2017 | KG | 528.5 | 7.3 | BDI 1 | 9.07 | 4793.5 | RA
1219 | SINAPI | 96621 | LASTRO COM MATERIAL GRANULAR, APLICAÇÃO EM BLOCOS DE COROAMENTO, ESPESSURA DE *5 CM*. AF_08/2017 | M3 | 0.7 | 140.43 | BDI 1 | 174.44 | 122.11 | RA
122 |  |  | PILARES E VIGA |  |  |  |  | - | 110150.33
1221 | SINAPI | 92413 | MONTAGEM E DESMONTAGEM DE FÔRMA DE PILARES RETANGULARES E ESTRUTURAS SIMILARES COM ÁREA MÉDIA DAS SEÇÕES MAIOR QUE 0,25 M², PÉ-DIREITO SIMPLES, EM MADEIRA SERRADA, 4 UTILIZAÇÕES. AF_12/2015 | M2 | 280 | 71.75 | BDI 1 | 89.13 | 24956.4 | RA
1222 | SINAPI | 92459 | MONTAGEM E DESMONTAGEM DE FÔRMA DE VIGA, ESCORAMENTO COM GARFO DE MADEIRA, PÉ-DIREITO SIMPLES, EM CHAPA DE MADEIRA RESINADA, 6 UTILIZAÇÕES. AF_12/2015 | M2 | 52.5 | 74.82 | BDI 1 | 92.94 | 4879.35 | RA
1223 | SINAPI | CP003 | ARMAÇÃO DE PILAR OU VIGA DE UMA ESTRUTURA CONVENCIONAL DE CONCRETO ARMADO EM UMA EDIFICAÇÃO TÉRREA OU SOBRADO UTILIZANDO AÇO CA-60 DE 4,2 MM - MONTAGEM. | KG | 189 | 12.45 | BDI 1 | 15.47 | 2923.83 | RA
1224 | SINAPI | 92776 | ARMAÇÃO DE PILAR OU VIGA DE UMA ESTRUTURA CONVENCIONAL DE CONCRETO ARMADO EM UMA EDIFICAÇÃO TÉRREA OU SOBRADO UTILIZANDO AÇO CA-50 DE 6,3 MM - MONTAGEM. AF_12/2015 | KG | 371 | 10.68 | BDI 1 | 13.27 | 4923.17 | RA
1225 | SINAPI | 92777 | ARMAÇÃO DE PILAR OU VIGA DE UMA ESTRUTURA CONVENCIONAL DE CONCRETO ARMADO EM UMA EDIFICAÇÃO TÉRREA OU SOBRADO UTILIZANDO AÇO CA-50 DE 8,0 MM - MONTAGEM. AF_12/2015 | KG | 602 | 10.11 | BDI 1 | 12.56 | 7561.12 | RA
1226 | SINAPI | 92778 | ARMAÇÃO DE PILAR OU VIGA DE UMA ESTRUTURA CONVENCIONAL DE CONCRETO ARMADO EM UMA EDIFICAÇÃO TÉRREA OU SOBRADO UTILIZANDO AÇO CA-50 DE 10,0 MM - MONTAGEM. AF_12/2015 | KG | 770 | 8.14 | BDI 1 | 10.11 | 7784.7 | RA
1227 | SINAPI | 92780 | ARMAÇÃO DE PILAR OU VIGA DE UMA ESTRUTURA CONVENCIONAL DE CONCRETO ARMADO EM UMA EDIFICAÇÃO TÉRREA OU SOBRADO UTILIZANDO AÇO CA-50 DE 16,0 MM - MONTAGEM. AF_12/2015 | KG | 3885 | 6.55 | BDI 1 | 8.14 | 31623.9 | RA
1228 | SINAPI | CP001 | CONCRETAGEM DE PILARES, FCK=40MPA, COM USO DE BOMBA | M3 | 48.35 | 424.54 | BDI 1 | 527.36 | 25497.86 | RA
13 |  |  | COBERTURAS E PROTEÇÕES |  |  |  |  | - | 384664.75
131 |  |  | ESTRUTURA DE COBERTURA |  |  |  |  | - | 291475.8
1311 | SINAPI | CP004 | FABRICAÇÃO E INSTALAÇÃO DE TESOURA EM AÇO, INCLUSO IÇAMENTO | KG | 20790 | 11.29 | BDI 1 | 14.02 | 291475.8 | RA
132 |  |  | TELHAMENTO TELHA DE AÇO |  |  |  |  | - | 37878.01
1321 | SINAPI | 94213 | TELHAMENTO COM TELHA DE AÇO/ALUMÍNIO E = 0,5 MM, COM ATÉ 2 ÁGUAS, INCLUSO IÇAMENTO. AF_06/2016 | M2 | 596.78 | 41.5 | BDI 1 | 51.55 | 30764.01 | RA
1322 | SINAPI | 94228 | CALHA EM CHAPA DE AÇO GALVANIZADO NÚMERO 24, DESENVOLVIMENTO DE 50 CM, INCLUSO TRANSPORTE VERTICAL. AF_06/2016 | M | 100 | 57.27 | BDI 1 | 71.14 | 7114 | RA
133 |  |  | TELHAMENTO POLICARBONATO |  |  |  |  | - | 55310.94
1331 | Cotação | COT-001 | FECHAMENTO EM POLICARBONATO COM ESTRUTURA PARA FIXAÇÃO E INSTALAÇÃO | UNI | 2 | 26232.67 | 0,00% | 26232.67 | 52465.34 | RA
1332 | SINAPI | 94228 | CALHA EM CHAPA DE AÇO GALVANIZADO NÚMERO 24, DESENVOLVIMENTO DE 50 CM, INCLUSO TRANSPORTE VERTICAL. AF_06/2016 | M | 40 | 57.27 | BDI 1 | 71.14 | 2845.6 | RA
14 |  |  | INSTALAÇÕES ELÉTRICAS |  |  |  |  | - | 8709.14
141 |  |  | ELÉTRICA SECA |  |  |  |  | - | 4059.47
1411 | SINAPI | 93358 | ESCAVAÇÃO MANUAL DE VALA COM PROFUNDIDADE MENOR OU IGUAL A 1,30 M. AF_03/2016 | M3 | 1 | 68.67 | BDI 1 | 85.3 | 85.3 | RA
1412 | SINAPI | 83446 | CAIXA DE PASSAGEM 30X30X40 COM TAMPA E DRENO BRITA | UN | 1 | 161.9 | BDI 1 | 201.11 | 201.11 | RA
1413 | SINAPI | 91836 | ELETRODUTO FLEXÍVEL CORRUGADO, PVC, DN 32 MM (1"), PARA CIRCUITOS TERMINAIS, INSTALADO EM FORRO - FORNECIMENTO E INSTALAÇÃO. AF_12/2015 | M | 10 | 8.32 | BDI 1 | 10.34 | 103.4 | RA
1414 | SINAPI | 95746 | ELETRODUTO DE AÇO GALVANIZADO, CLASSE LEVE, DN 25 MM (1), APARENTE, INSTALADO EM TETO - FORNECIMENTO E INSTALAÇÃO. AF_11/2016_P | M | 114 | 22.37 | BDI 1 | 27.79 | 3168.06 | RA | RA
1415 | SINAPI | 95780 | CONDULETE DE ALUMÍNIO, TIPO B, PARA ELETRODUTO DE AÇO GALVANIZADO DN 25 MM (1''), APARENTE - FORNECIMENTO E INSTALAÇÃO. AF_11/2016_P | UN | 16 | 25.24 | BDI 1 | 31.35 | 501.6 | RA | RA
142 |  |  | FIAÇÃO E ACABAMENTOS |  |  |  |  | - | 4649.67
1421 | SINAPI | 83399 | RELE FOTOELETRICO P/ COMANDO DE ILUMINACAO EXTERNA 220V/1000W - FORNECIMENTO E INSTALACAO | UN | 1 | 29.71 | BDI 1 | 36.91 | 36.91 | RA | RA
1422 | SINAPI | 91926 | CABO DE COBRE FLEXÍVEL ISOLADO, 2,5 MM², ANTI-CHAMA 450/750 V, PARA CIRCUITOS TERMINAIS - FORNECIMENTO E INSTALAÇÃO. AF_12/2015 | M | 250 | 2.67 | BDI 1 | 3.32 | 830 | RA | RA
1423 | SINAPI | 73831/005 | LAMPADA MISTA DE 250W - FORNECIMENTO E INSTALACAO | UN | 12 | 27.54 | BDI 1 | 34.21 | 410.52 | RA | RA
1424 | SINAPI | 74231/001 | LUMINARIA ABERTA PARA ILUMINACAO PUBLICA, PARA LAMPADA A VAPOR DE MERCURIO ATE 400W E MISTA ATE 500W, COM BRACO EM TUBO DE ACO GALV D=50MM PROJ HOR=2.500MM E PROJ VERT= 2.200MM, FORNECIMENTO E INSTALACAO | UN | 12 | 134.8 | BDI 1 | 167.45 | 2009.4 | RA | RA
1425 | SINAPI | 83481 | REATOR PARA LAMPADA VAPOR DE MERCURIO 250W USO EXTERNO | UN | 12 | 91.43 | BDI 1 | 113.57 | 1362.84 | RA | RA
15 |  |  | PINTURA DOS PÓRTICOS |  |  |  |  | - | 4114.68
151 |  |  | PINTURA SOBRE CONCRETO ARMADO |  |  |  |  | - | 4114.68
1511 | SINAPI | 88489 | APLICAÇÃO MANUAL DE PINTURA COM TINTA LÁTEX ACRÍLICA EM PAREDES, DUAS DEMÃOS. AF_06/2014 | M2 | 276.71 | 11.97 | BDI 1 | 14.87 | 4114.68 | RA | RA
Observações:
Encargos sociais: Para elaboração deste orçamento, foram utilizados os encargos sociais do SINAPI para a Unidade da Federação indicada.
Foi considerado arredondamento de duas casas decimais para Quantidade; Custo Unitário; BDI; Preço Unitário; Preço Total.
Siglas da Composição do Investimento: RA - Rateio proporcional entre Repasse e Contrapartida; RP - 100% Repasse; CP - 100% Contrapartida; OU - 100% Outros.
Entre ijuis/RS
Local |  |  |  | Responsável Técnico
Nome: João da Jornada Fortes Filho
sexta-feira, 4 de janeiro de 2019 |  |  |  | CREA/CAU: A52256-2
Data |  |  |  | ART/RRT: 7793352
PMv3.0.4

## Table 2
|  |  | PO - PLANILHA ORÇAMENTÁRIA Orçamento Base para Licitação - OGU | [5 empty] | Grau de Sigilo #PUBLICO
Nº OPERAÇÃO 1060.526-57 |  | Nº SICONV 874888 | PROPONENTE / TOMADOR Prefeitura Municipal | APELIDO DO EMPREENDIMENTO Rua Coberta
LOCALIDADE SINAPI |  | DATA BASE | DESCRIÇÃO DO LOTE | MUNICÍPIO / UF |  |  | BDI 1 | BDI 2 | BDI 3
PORTO ALEGRE |  | 12-18 (N DES.) | Cobertura Rua | Entre ijuis/RS |  |  | 24,22% | 0,00% | 0,00%
Item | Fonte | Código | Descrição | Unidade | Quantidade | Custo Unitário (sem BDI) (R$) | BDI (%) | Preço Unitário (com BDI) (R$) | Preço Total (R$)
Cobertura Rua 550.486,81
1224 | SINAPI | 92776 | ARMAÇÃO DE PILAR OU VIGA DE UMA ESTRUTURA CONVENCIONAL DE CONCRETO ARMADO EM UMA EDIFICAÇÃO TÉRREA OU SOBRADO UTILIZANDO AÇO CA-50 DE 6,3 MM - MONTAGEM. AF_12/2015 | KG | 371 | 10.68 | BDI 1 | 13.27 | 4923.17 | RA
1225 | SINAPI | 92777 | ARMAÇÃO DE PILAR OU VIGA DE UMA ESTRUTURA CONVENCIONAL DE CONCRETO ARMADO EM UMA EDIFICAÇÃO TÉRREA OU SOBRADO UTILIZANDO AÇO CA-50 DE 8,0 MM - MONTAGEM. AF_12/2015 | KG | 602 | 10.11 | BDI 1 | 12.56 | 7561.12 | RA
1226 | SINAPI | 92778 | ARMAÇÃO DE PILAR OU VIGA DE UMA ESTRUTURA CONVENCIONAL DE CONCRETO ARMADO EM UMA EDIFICAÇÃO TÉRREA OU SOBRADO UTILIZANDO AÇO CA-50 DE 10,0 MM - MONTAGEM. AF_12/2015 | KG | 770 | 8.14 | BDI 1 | 10.11 | 7784.7 | RA
1227 | SINAPI | 92780 | ARMAÇÃO DE PILAR OU VIGA DE UMA ESTRUTURA CONVENCIONAL DE CONCRETO ARMADO EM UMA EDIFICAÇÃO TÉRREA OU SOBRADO UTILIZANDO AÇO CA-50 DE 16,0 MM - MONTAGEM. AF_12/2015 | KG | 3885 | 6.55 | BDI 1 | 8.14 | 31623.9 | RA
1228 | SINAPI | CP001 | CONCRETAGEM DE PILARES, FCK=40MPA, COM USO DE BOMBA | M3 | 48.35 | 424.54 | BDI 1 | 527.36 | 25497.86 | RA
13 |  |  | COBERTURAS E PROTEÇÕES |  |  |  |  | - | 384664.75
131 |  |  | ESTRUTURA DE COBERTURA |  |  |  |  | - | 291475.8
1311 | SINAPI | CP004 | FABRICAÇÃO E INSTALAÇÃO DE TESOURA EM AÇO, INCLUSO IÇAMENTO | KG | 20790 | 11.29 | BDI 1 | 14.02 | 291475.8 | RA
132 |  |  | TELHAMENTO TELHA DE AÇO |  |  |  |  | - | 37878.01
1321 | SINAPI | 94213 | TELHAMENTO COM TELHA DE AÇO/ALUMÍNIO E = 0,5 MM, COM ATÉ 2 ÁGUAS, INCLUSO IÇAMENTO. AF_06/2016 | M2 | 596.78 | 41.5 | BDI 1 | 51.55 | 30764.01 | RA
1322 | SINAPI | 94228 | CALHA EM CHAPA DE AÇO GALVANIZADO NÚMERO 24, DESENVOLVIMENTO DE 50 CM, INCLUSO TRANSPORTE VERTICAL. AF_06/2016 | M | 100 | 57.27 | BDI 1 | 71.14 | 7114 | RA
133 |  |  | TELHAMENTO POLICARBONATO |  |  |  |  | - | 55310.94
1331 | Cotação | COT-001 | FECHAMENTO EM POLICARBONATO COM ESTRUTURA PARA FIXAÇÃO E INSTALAÇÃO | UNI | 2 | 26232.67 | 0,00% | 26232.67 | 52465.34 | RA
1332 | SINAPI | 94228 | CALHA EM CHAPA DE AÇO GALVANIZADO NÚMERO 24, DESENVOLVIMENTO DE 50 CM, INCLUSO TRANSPORTE VERTICAL. AF_06/2016 | M | 40 | 57.27 | BDI 1 | 71.14 | 2845.6 | RA
14 |  |  | INSTALAÇÕES ELÉTRICAS |  |  |  |  | - | 8709.14
141 |  |  | ELÉTRICA SECA |  |  |  |  | - | 4059.47
1411 | SINAPI | 93358 | ESCAVAÇÃO MANUAL DE VALA COM PROFUNDIDADE MENOR OU IGUAL A 1,30 M. AF_03/2016 | M3 | 1 | 68.67 | BDI 1 | 85.3 | 85.3 | RA
1412 | SINAPI | 83446 | CAIXA DE PASSAGEM 30X30X40 COM TAMPA E DRENO BRITA | UN | 1 | 161.9 | BDI 1 | 201.11 | 201.11 | RA
1413 | SINAPI | 91836 | ELETRODUTO FLEXÍVEL CORRUGADO, PVC, DN 32 MM (1"), PARA CIRCUITOS TERMINAIS, INSTALADO EM FORRO - FORNECIMENTO E INSTALAÇÃO. AF_12/2015 | M | 10 | 8.32 | BDI 1 | 10.34 | 103.4 | RA
↓

## Table 3
|  |  | PO - PLANILHA ORÇAMENTÁRIA Orçamento Base para Licitação - OGU | [5 empty] | Grau de Sigilo #PUBLICO
Nº OPERAÇÃO 1060.526-57 |  | Nº SICONV 874888 | PROPONENTE / TOMADOR Prefeitura Municipal | APELIDO DO EMPREENDIMENTO Rua Coberta
LOCALIDADE SINAPI |  | DATA BASE | DESCRIÇÃO DO LOTE | MUNICÍPIO / UF |  |  | BDI 1 | BDI 2 | BDI 3
PORTO ALEGRE |  | 12-18 (N DES.) | Cobertura Rua | Entre ijuis/RS |  |  | 24,22% | 0,00% | 0,00%
Item | Fonte | Código | Descrição | Unidade | Quantidade | Custo Unitário (sem BDI) (R$) | BDI (%) | Preço Unitário (com BDI) (R$) | Preço Total (R$)
Cobertura Rua 550.486,81
1414 | SINAPI | 95746 | ELETRODUTO DE AÇO GALVANIZADO, CLASSE LEVE, DN 25 MM (1), APARENTE, INSTALADO EM TETO - FORNECIMENTO E INSTALAÇÃO. AF_11/2016_P | M | 114 | 22.37 | BDI 1 | 27.79 | 3168.06 | RA
1415 | SINAPI | 95780 | CONDULETE DE ALUMÍNIO, TIPO B, PARA ELETRODUTO DE AÇO GALVANIZADO DN 25 MM (1''), APARENTE - FORNECIMENTO E INSTALAÇÃO. AF_11/2016_P | UN | 16 | 25.24 | BDI 1 | 31.35 | 501.6 | RA
142 |  |  | FIAÇÃO E ACABAMENTOS |  |  |  |  | - | 4649.67
1421 | SINAPI | 83399 | RELE FOTOELETRICO P/ COMANDO DE ILUMINACAO EXTERNA 220V/1000W - FORNECIMENTO E INSTALACAO | UN | 1 | 29.71 | BDI 1 | 36.91 | 36.91 | RA
1422 | SINAPI | 91926 | CABO DE COBRE FLEXÍVEL ISOLADO, 2,5 MM², ANTI-CHAMA 450/750 V, PARA CIRCUITOS TERMINAIS - FORNECIMENTO E INSTALAÇÃO. AF_12/2015 | M | 250 | 2.67 | BDI 1 | 3.32 | 830 | RA
1423 | SINAPI | 73831/005 | LAMPADA MISTA DE 250W - FORNECIMENTO E INSTALACAO | UN | 12 | 27.54 | BDI 1 | 34.21 | 410.52 | RA
1424 | SINAPI | 74231/001 | LUMINARIA ABERTA PARA ILUMINACAO PUBLICA, PARA LAMPADA A VAPOR DE MERCURIO ATE 400W E MISTA ATE 500W, COM BRACO EM TUBO DE ACO GALV D=50MM PROJ HOR=2.500MM E PROJ VERT= 2.200MM, FORNECIMENTO E INSTALACAO | UN | 12 | 134.8 | BDI 1 | 167.45 | 2009.4 | RA
1425 | SINAPI | 83481 | REATOR PARA LAMPADA VAPOR DE MERCURIO 250W USO EXTERNO | UN | 12 | 91.43 | BDI 1 | 113.57 | 1362.84 | RA
15 |  |  | PINTURA DOS PÓRTICOS |  |  |  |  | - | 4114.68
151 |  |  | PINTURA SOBRE CONCRETO ARMADO |  |  |  |  | - | 4114.68
1511 | SINAPI | 88489 | APLICAÇÃO MANUAL DE PINTURA COM TINTA LÁTEX ACRÍLICA EM PAREDES, DUAS DEMÃOS. AF_06/2014 | M2 | 276.71 | 11.97 | BDI 1 | 14.87 | 4114.68 | RA
↓
Para elaboração deste orçamento, foram utilizados os encargos sociais do SINAPI para a Unidade da Federação indicada.
Encargos sociais:
Observações:
Foi considerado arredondamento de duas casas decimais para Quantidade; Custo Unitário; BDI; Preço Unitário; Preço Total.
Siglas da Composição do Investimento: RA - Rateio proporcional entre Repasse e Contrapartida; RP - 100% Repasse; CP - 100% Contrapartida; OU - 100% Outros.
Entre ijuis/RS
Local Responsável Técnico
Nome: João da Jornada Fortes Filho
sexta-feira, 4 de janeiro de 2019
CREA/CAU: A52256-2
Data ART/RRT: 7793352
PMv3.0.4 3 / 3